## Sheet1
	Guillaument (2013)	Cross-Comp (2014)	2021_06_22_cm_SW_only	2021_06_21_cm	2021_05_05_HET	2021_05_05	2021_05_02	2021_04_12	2021_03_18_PHE_only	2021_03_17_PHE_only	2021_03_12_SW_only	2021_03_03_SEE_only	2021_03_03_PHE_only	2021_03_03	2021_02_26_only_SW	2021_02_24	2021_01_11	2021_01_04	2020_12_09
Protons (in) [mA]	1.56	0.62	0.945	0.48	0.53	0.54	0.53	0.62	0.5917	0.61658	0.725	1.795	2.0758	1.739	2.1827	1.717	1.78	1.76	1.3
Electrons (in) [mA]	-24.6	-8.4	-1.04	-9.41	-6.94	-7.03	-6.64	-6.84	-5.4245	-5.08	-0.826	-16.69	-11.286	-16.96	-2.0085	-17.17	-17	-16.875	-12.1
PHE (in) [mA]	-45.2	-13.3	-	-23.8	-14.2	-14.38	-14.06	-22.4	-12.31	-12.2	-	-	-41.053	-45.13	-	-46.36	-49.9	-49.72	-45.8
PHE (out) [mA]	51.9	16	-	27.15	16.76	16.76	16.76	25.14	16.758	16.77	-	-	50.46	50.455	-	53.52	54.96	54.99	50.5
SEE (in) [mA]	-46.2	-16.2	-	-21	-16.69	-15.72	-13.17	-13.9	-	-	-	-26.75	-	-33.125	-	-34.04	-39.4	-32.44	-15.2
SEE (out) [mA]	61.4	21.2	-	27.3	20.12	20.4	16.6	17.1	-	-	-	41.72	-	42.4	-	43.72	49.3	42.17	20.5
PHE recollection [%]	86.99	83.12	-	87.8	84.74	85.83	83.94	89	73.44	72.74	-	-	81.36	89.45	-	86.7	90.7	90.44	90.72
SEE recollecttion [%]	75.24	76.4	-	87.3	83.36	77.61	80.44	83.9	-	-	-	67.79	-	81.683	-	82.2	80.2	77.21	74.35
SC/potential [V]	-16.23	-7.6	~-185	~-15	-38.6	-35.5	-39	-35.5	-61	-61	-217.62	-54.4	-87	-51.2	-205	-51	-58.6	-59.5	-51.5
Ram barrier [V]	-9.2	-5~-6	-	~-5.4		-4.3	-4.3	-4.7	-3.1	-3.05	-	-0.9	-4.86	-6.3	-	-6.5	-5.2	-5.1	N/A
Wake barrier [V]	-15	-10	-	~-8		-5.1	-4.1	-5.6	-	-	-	-25.5	-6	-31.3	-	-28.4	-16.4	-17.01	N/A
Side barrier [V]	-3	N/A	-	~1.4		-1.5	-0.8	-1.3	-	-	-	-1.8	0	-1.3	-	-1.5	-0.66	-0.48	N/A
Side barrier (2) [V]	-	N/A	-	-		-1.41	N/A	-1.1	-	-	-	-1.5	0	-1.2	-	-1.4	-0.67	-0.44	N/A
Area [m^2]	18.85	6.28	6.79	6.79		6.2802	6.2802	6.2802	6.2802	6.2802	6.2802	18.9	18.9	18.9	18.9	18.9	18.9	18.9	12
Comments		I took the SPIS values	Cylindrical mesh, Hybrid 2D-3D	SEEY=2.9. Cylindrical mesh, Hybrid 2D-3D.	SEEY=2.9, HET	SEEY=2.9	HET incorporated										See = 2.9		SEE~1.67
HET parameters
Xe Ions (in) [mA]					0
Xe Ions (out) [mA]					N/A
HET_E (in) [mA]					-1739.5
HET_E (out) [mA]					1716.6
HET_E recollection[%]					101.35